## June 17-18, 2019
Site code | Replicate # (1 or 2) | Nitrate (mg/L) | Ammonia (mg/L) | Phosphate (PO4-P mg/L) | Initial BOD (mg/L) | Final Bod (mg/L) | Total BOD (mg/L) | empty petri dish (g) | dry petri dish (g) | Total Suspended Solids (mg/l) | Discharge (m3/sec)
C1 | 1 |  |  |  | 9.34 | 8.23 | 1.11 | 31.135 | 31.1444 | 376
C1 | 2
C2 | 1 |  |  |  | 9.02 | 8.52 | 0.5 | 33.744 | 33.7612 | 688
C2 | 2
C3 | 1 |  |  |  | 9.11 | 7.7 | 1.41 | 29.246 | 29.2713 | 1012
C3 | 2
C4 | 1 |  |  |  | 9.04 | 8.55 | 0.49 | 31.365 | 31.3738 | 352
C4 | 2
C5 | 1 |  |  |  | 9.26 | 8.32 | 0.94 | 31.831 | 31.8384 | 296
C5 | 2
C6 | 1 |  |  |  | 9.37 | 8.36 | 1.01 | 30.719 | 30.73 | 440
C6 | 2
C7 | 1 |  |  |  | 9.09 | 7.97 | 1.12 | 41.82 | 41.8268 | 272
C7 | 2
C8 | 1 |  |  |  | 9.68 | 8.47 | 1.21 | 29.132 | 29.1381 | 244
C8 | 2 | [8 empty] | 0
C9 | 1 |  |  |  | 9.06 | 7.96 | 1.1 | 30.302 | 30.3095 | 300
C9 | 2 | [8 empty] | 0
C10 | 1 |  |  |  | 9.05 | 8.13 | 0.92 | 32.004 | 32.0114 | 296
C10 | 2 | [8 empty] | 0
C11 | 1 |  |  |  | 8.86 | 7.04 | 1.82 | 32.674 | 32.6817 | 308
C11 | 2 | [8 empty] | 0
C12 | 1 |  |  |  | 8.91 | 8.11 | 0.8 | 32.907 | 32.9122 | 208
C12 | 2 | [8 empty] | 0
C13 | 1 |  |  |  | 8.65 | 8.26 | 0.39 | 31.789 | 31.7969 | 316
C13 | 2 | [8 empty] | 0
W/BH | Not collected | [8 empty] | 0
W/BH | Not collected | [8 empty] | 0
W1 | 1 |  |  |  | 9.22 | 8.67 | 0.55 | 31.075 | 31.0946 | 784
W1 | 2 | [8 empty] | 0
W2 | 1 |  |  |  | 9.23 | 8.28 | 0.95 | 29.312 | 29.3297 | 708
W2 | 2 | [8 empty] | 0
W3 | 1 |  |  |  | 9.35 | 9.09 | 0.26 | 31.543 | 31.5554 | 496
W3 | 2 | [8 empty] | 0
W4 | 1 |  |  |  | 9.24 | 8.5 | 0.74 | 30.116 | 30.1352 | 768
W4 | 2 | [8 empty] | 0
BH1 | 1 |  |  |  | 8.79 | 5.82 | 2.97 | 31.093 | 31.1036 | 424
BH1 | 2 | [8 empty] | 0
BH2 | 1 |  |  |  | 9.2 | 5.35 | 3.85 | 32.452 | 32.4617 | 388
BH2 | 2 | [8 empty] | 0
BH3 | 1 |  |  |  | 8.94 | 4.22 | 4.72 | 31.903 | 31.9134 | 416
BH3 | 2 | [8 empty] | 0
BH4 | 1 |  |  |  | 9.65 | 8.75 | 0.9 | 28.64 | 28.6428 | 112
BH4 | 2 | [8 empty] | 0
BH5 | 1 |  |  |  | 8.49 | 0.43 | 8.06 | 29.501 | 29.5111 | 404
BH5 | 2
Site code | Replicate # (1 or 2) | Nitrate (mg/L) | Ammonia (mg/L) | Phosphate (PO4-P mg/L) | Initial BOD (mg/L) | Final Bod (mg/L) | Total BOD (mg/L) | empty petri dish (g) | dry petri dish (g) | Total Suspended Solids (mg/l) | Discharge (m3/sec)
K-Dog-m-1 | Not collected
K-Dog-m-2 |  |  |  |  | 9.69 | 8.64 | 1.05 | 31.344 | 31.3582 | 568
K-Dog-m-4 |  |  |  |  | 9.47 | 8.76 | 0.71 | 32.842 | 32.8546 | 504
K-Dog-m-7 |  |  |  |  | 9.48 | 8.55 | 0.93 | 41.51 | 41.5229 | 516
K-Dog-m-9 |  |  |  |  | 9.47 | 8.64 | 0.83 | 38.294 | 38.3075 | 540
K-Dog-m-15 | Still need access | [8 empty] | 0
K-Dog-m-16 | Still need access | [8 empty] | 0
K-Dog-m-17 |  |  |  |  | 9.49 | 8.47 | 1.02 | 31.365 | 31.3738 | 352
K-Dog-m-18 |  |  |  |  | 9.39 | 8.47 | 0.92 | 31.357 | 31.369 | 480
K-Dog-t-3 |  |  |  |  | 9.57 | 8.41 | 1.16 | 29.937 | 29.9456 | 344
K-Dog-t-5 |  |  |  |  | 9.78 | 8.42 | 1.36 | 34.481 | 34.4893 | 332
K-Dog-t-6 |  |  |  |  | 9.47 | 8.36 | 1.11 | 30.969 | 30.9819 | 516
K-Dog-t-8 |  |  |  |  | 9.69 | 8.97 | 0.72 | 27.639 | 27.6594 | 816
K-Dog-t-10 |  |  |  |  | 10.4 | 8.46 | 1.94 | 32.652 | 32.6689 | 676
K-Dog-t-11 |  |  |  |  | 9.66 | 8.69 | 0.97 | 34.105 | 34.1228 | 712
K-Dog-t-12 |  |  |  |  | 9.51 | 8.53 | 0.98 | 32.852 | 32.8726 | 824
K-Dog-t-13 |  |  |  |  | 8.78 | 8.51 | 0.27 | 31.53 | 31.5331 | 124
K-Dog-t-14 | Still need access | [8 empty] | 0
Note on E22: Geedey, C. Kevin: exclude point. Sample had significant sediment/mud
Note on E35: Geedey, C. Kevin: sample had some evident sediment in it

## June 24, 2019
Site code | Replicate # (1 or 2) | Nitrate (mg/L) | Ammonia (mg/L) | Phosphate (PO4-P mg/L) | Initial BOD (mg/L) | Final Bod (mg/L) | Total BOD (mg/L) | empty petri dish (g) | dry petri dish (g) | Total Suspended Solids (mg/l) | Discharge (m3/sec)
0
K-Utah-m-1 |  |  |  |  | 9.07 |  | 9.07 | 31.812 | 31.82 | 320
K-WG-m-1 |  |  |  |  | 8.94 |  | 8.94 | 30.975 | 30.98 | 200
K-WG-m-2 |  |  |  |  | 7.97 |  | 7.97 | 32.124 | 32.13 | 240
K-Mo-m-1 |  |  |  |  | 9.09 |  | 9.09 | 30.229 | 30.23 | 40
K- Mo-m-2 |  |  |  |  | 9 |  | 9 | 34.159 | 34.16 | 40
K-Mo-t-3 |  |  |  |  | 8.92 |  | 8.92 | 31.235 | 31.24 | 200
K-Do-m-2 |  |  |  |  | 8.72 |  | 8.72 | 34.48 | 34.48 | 0
K-Do-t-4 |  |  |  |  | 8.84 |  | 8.84 | 33.805 | 33.81 | 200
K-Do-t-5 |  |  |  |  | 8.97 |  | 8.97 | 28.434 | 28.435 | 40
K-Do-t-6 |  |  |  |  | 8.97 |  | 8.97 | 28.761 | 28.765 | 160
K-Do-t-7 |  |  |  |  | 8.37 |  | 8.37 | 39.904 | 39.906 | 80
K-Mo-m-4 |  |  |  |  | 9.74 |  | 9.74 | 31.581 | 31.59 | 360
K-Mo-m-5 |  |  |  |  | 10.64 |  | 10.64 | 33.987 | 33.99 | 120
K-Mo-m-6 |  |  |  |  | 9.6 |  | 9.6 | 29.973 | 29.98 | 280
K-Mo-t-7 |  |  |  |  | 8.86 |  | 8.86 | 31.851 | 31.852 | 40
K-Do-m-3 |  |  |  |  | 8.77 |  | 8.77 | 29.704 | 29.71 | 240

## Composite Data Su19 Sampling Ev
Site code | Sample Date | Notes | Nitrate (mg/L) | Ammonia (mg/L) | Phosphate (PO4-P mg/L) | Chloride (mg/l) | Sulfate (mg/l) | Total BOD (mg/L) | Total Suspended Solids (mg/l) | Discharge (m3/sec) | Water Temperature (C) | Dissolved Oxygen (mg/l) | Dissolved Oxygen (%) | Specific Conductivity (µS) | Total Dissolved Solids (mg/l) | pH
K-Dog-m-17 | 2019-06-18 |  | 6.705 | 0 | 0.1025 | 33.7685 |  | 1.02 | 352 | 0.167 | 15.3 | 9.3 | 95.2 | 641 | 460 | 7.8
K-Dog-m-17 | 2019-05-29 | [9 empty] | 14.6 | 9.57 | 94.6 | 388.5 | 252.8 | 7.73
K-Dog-m-18 | 2019-06-18 |  | 11.409 | 0 | 0.0755 | 46.755 |  | 0.92 | 480 | 0.143 | 13.8 | 7.38 | 72.5 | 547 | 356 | 7.38
K-Dog-m-18 | 2019-05-29 | [9 empty] | 13.8 | 7.38 | 72.5 | 547 | 356 | 7.38
K-Dog-m-18 | 2019-08-04 |  | 11.409 | 0 | 0.0755 | 46.755 | #DIV/0! | 0.92 | 480 | 0.143 | 13.8 | 7.38 | 72.5 | 547 | 356 | 7.38
K-Dog-m-2 | 2019-06-18 |  | 2.7325 | 0 | 0.081 | 35.037 |  | 1.05 | 568 | 0.327 | 16.2 | 9 | 100 | 744 | 481 | 8.33
K-Dog-m-2 | 2019-05-29
K-Dog-m-4 | 2019-06-18 |  | 3.13 | 0 | 0.0835 | 37.985 |  | 0.71 | 504 | 0.226 | 16 | 10.1 | 101.7 | 721 | 468 | 8.17
K-Dog-m-4 | 2019-05-29 | [9 empty] | 15 | 9.38 | 93.1 | 350.6 | 288.1 | 7.4
K-Dog-m-4 | 2019-08-02 |  | 3.13 | 0 | 0.0835 | 37.985 | #DIV/0! | 0.71 | 504 | 0.226 | 15.5 | 9.74 | 97.4 | 535.8 | 378.05 | 7.785
K-Dog-m-7 | 2019-06-18 |  | 3.8705 | 0 | 0.0645 | 35.737 |  | 0.93 | 516 | 0.387
K-Dog-m-7 | 2019-05-29 | [9 empty] | 14.8 | 9.29 | 92 | 363 | 235 | 7.68
K-Dog-m-9 | 2019-06-18 |  | 4.5265 | 0 | 0.073 | 30.5455 |  | 0.83 | 540 | 0.281 | 16.1 | 9.89 | 100.4 | 686 | 448 | 8.21
K-Dog-m-9 | 2019-05-29 | [9 empty] | 14.7 | 9.32 | 92 | 349 | 227 | 7.66
K-Dog-m-9 |  |  | 4.5265 | 0 | 0.073 | 30.5455 | #DIV/0! | 0.83 | 540 | 0.281 | 15.4 | 9.605 | 96.2 | 517.5 | 337.5 | 7.935
K-Dog-t-10 | 2019-06-18 |  | 0.7965 | 0 | 0.139 | 80.6815 |  | 1.94 | 676 | 0.014 | 16.8 | 8.27 | 94.2 | 915 | 598 | 8.25
K-Dog-t-10 | 2019-05-29 | [9 empty] | 16.5 | 8.95 | 91.7 | 472 | 306.8 | 7.73
K-Dog-t-10 | 2019-08-06
K-Dog-t-11 | 2019-06-18 |  | 0.3895 | 0 | 0.0285 | 51.517 |  | 0.97 | 712 | 0.022 | 16 | 8.69 | 98.2 | 985 | 643 | 8.15
K-Dog-t-11 | 2019-05-29 | [9 empty] | 15.5 | 8.95 | 89.6 | 441 | 287 | 7.67
K-Dog-t-11 | 2019-08-07
K-Dog-t-12 | 2019-06-18 |  | 0.4665 | 0.2792 | 0.063 | 57.4 |  | 0.98 | 824 | 0.121 | 16.1 | 8.71 | 98.7 | 990 | 643 | 8.25
K-Dog-t-12 | 2019-05-29 | [9 empty] | 15.7 | 8.77 | 88.5 | 448.5 | 291.8 | 7.65
K-Dog-t-12 | 2019-08-08
K-Dog-t-13 | 2019-06-18 |  | 0.343 | 0 | 0.0775 | 15.1775 |  | 0.27 | 124 | 0.036 | 20.4 | 8.61 | 94.9 | 506 | 329 | 8.17
K-Dog-t-13 | 2019-05-29 | [9 empty] | 16.3 | 8.58 | 87.8 | 318 | 207 | 7.83
K-Dog-t-3 | 2019-06-18 |  | 0.9215 | 0 | 0.068 | 28.197 |  | 1.16 | 344 | 0.051
K-Dog-t-3 | 2019-05-29 | [9 empty] | 15.8 | 9.27 | 93.7 | 455 | 292.5 | 7.51
K-Dog-t-5 | 2019-06-18 |  | 0.9845 | 0 | 0.0705 | 22.1015 |  | 1.36 | 332 | 0.051 | 16 | 10.01 | 101.4 | 706 | 461 | 8.15
K-Dog-t-5 | 2019-05-29 | [9 empty] | 16 | 8.92 | 90.9 | 349.5 | 229.45 | 7.76
K-Dog-t-6 | 2019-06-18 |  | 0.9575 | 0 | 0.2155 | 18.3835 |  | 1.11 | 516 | 0.036 | 15.2 | 9.45 | 93.3 | 753 | 487 | 7.81
K-Dog-t-6 | 2019-05-29 | [9 empty] | 14.2 | 8.71 | 86.1 | 542 | 352 | 7.65
K-Dog-t-8 | 2019-06-18 |  | 0.474 | 0 | 0.045 | 57.215 |  | 0.72 | 816 | 0.016 | 17.1 | 9.9 | 102.2 | 937 | 604.5 | 8.17
K-Dog-t-8 | 2019-05-29 | [9 empty] | 15.7 | 8.96 | 90.8 | 444 | 288 | 7.6
K-Dog-t-8 | 2019-08-05
K-Do-m-1 | 2019-05-29 | [9 empty] | 16.1 | 8.89 | 90.5 | 534 | 347 | 7.95
K-Do-m-1 | 2019-07-28
K-Do-m-2 | 2019-06-24 |  | 1.18 | 2.2005 | 0.153 | 56.6315 | 46.614 |  | 40 | 0.12687 | 18.6 | 8.21 | 90.9 | 701 | 456 | 7.96
K-Do-m-2 | 2019-05-29 | [9 empty] | 18 | 8.46 | 89.6 | 450 | 289 | 7.63
K-Do-m-3 | 2019-06-24 |  | 0.978 | 0.3149 | 0.1245 | 57.457 | 44.572 |  | 240 | 0.06006 | 18 | 8.29 | 87.3 | 453 | 294 | 7.73
K-Do-m-3 | 2019-05-29 | [9 empty] | 18 | 8.29 | 87.3 | 453 | 294 | 7.73
K-Do-m-3 | 2019-07-29
K-Do-t-4 | 2019-06-24 |  | 1.1625 | 0 | 0.1935 | 54.25 | 50.3035 |  | 200 | 0.03042 | 18.4 | 8.45 | 93.2 | 722 | 469 | 8.02
K-Do-t-4 | 2019-05-29 | [9 empty] | 18 | 8.29 | 87.3 | 453 | 294 | 7.73
K-Do-t-5 | 2019-06-24 |  | 1.613 | 0 | 0.183 | 81.103 | 57.8835 |  | 40 | 0.00462 | 18.8 | 8.57 | 95.3 | 854 | 555 | 8.1
K-Do-t-5 | 2019-05-29 | Not collected
K-Do-t-5 | 2019-07-30
K-Do-t-6 | 2019-06-24 |  | 1.5455 | 0 | 0.1155 | 25.066 | 47.6665 |  | 160 | 0.009185 | 17.3 | 8.44 | 91.1 | 628 | 408 | 7.9
K-Do-t-6 | 2019-05-29 | [9 empty] | 17.1 | 8.74 | 91.3 | 335 | 217.7 | 7.79
K-Do-t-6 | 2019-07-31
K-Do-t-7 | 2019-06-24 |  | 1.8595 | 0 | 0.0615 | 88.7425 | 37.995 |  | 80 | 0.01411 | 22.5 | 7.56 | 89.3 | 581 | 377 | 7.88
K-Do-t-7 | 2019-05-29 | [9 empty] | 18.7 | 7.9 | 85 | 496 | 322 | 7.68
K-Mo-m-1 | 2019-06-24 |  | 4.3755 | 0 | 0.1695 | 27.084 | 88.1885 |  | 40 | 0.0906 | 18.1 | 10.94 | 119.5 | 714 | 464 | 9.24
K-Mo-m-1 | 2019-05-29 | [9 empty] | 15.5 | 9.63 | 97.3 | 463 | 302 | 7.9
K-Mo-m-1 | 2019-07-24
K-Mo-m-2 | 2019-06-24 |  | 4.36 | 0 | 0.122 | 28.9465 | 82.646 |  | 40 | 0.10708 | 17.7 | 10.7 | 116 | 704 | 458 | 8.14
K-Mo-m-2 | 2019-05-29 | [9 empty] | 15.5 | 9.63 | 97.3 | 463 | 302 | 7.9
K-Mo-m-2 | 2019-06-19 | Bacteria collection only | [8 empty] | 17.7 | 9.2 | 97.4 | 695 | 455 | 8.12
K-Mo-m-4 | 2019-06-24 |  | 5.9215 | 0 | 0.1305 | 36.052 | 59.254 |  | 360 | 0.04432 | 17.1 | 10.36 | 111.2 | 683 | 444 | 8.08
K-Mo-m-4 | 2019-05-29 | [9 empty] | 16.1 | 9.15 | 93.6 | 437 | 284 | 7.75
K-Mo-m-4 | 2019-06-19 | Bacteria collection only | [8 empty] | 18.7 | 9.07 | 97.8 | 678 | 442 | 8.08
K-Mo-m-4 | 2019-07-26
K-Mo-m-5 | 2019-06-24 | No discharge collected confirm access | 8.9345 | 0 | 0.1145 | 38.215 | 56.9995 |  | 120 |  | 16.7 | 10.23 | 106.5 | 738 | 481 | 8.13
K-Mo-m-5 | 2019-05-29 | [9 empty] | 15.6 | 9.22 | 93.4 | 473 | 307.8 | 7.75
K-Mo-m-5 | 2019-06-19 | Bacteria collection only | [8 empty] | 16.7 | 10.23 | 106.5 | 738 | 481 | 8.13
K-Mo-m-6 | 2019-06-24 |  | 9.213 | 0 | 0.1285 | 47.6105 | 50.5575 |  | 280 | 0.035625 | 16.6 | 10.53 | 112.4 | 734 | 477 | 7.87
K-Mo-m-6 | 2019-05-29 | [9 empty] | 16.3 | 8.73 | 89.8 | 501 | 325 | 7.35
K-Mo-m-6 | 2019-06-19 | Bacteria collection only | [8 empty] | 16.6 | 10.53 | 112.4 | 734 | 477 | 7.87
K-Mo-t-3 | 2019-06-24 |  | 0.4615 | 0 | 0.0565 | 13.9205 | 149.1175 |  | 200 | 0.015938 | 16.9 | 10.71 | 114.2 | 950 | 628 | 7.58
K-Mo-t-3 | 2019-05-29 | [9 empty] | 16.5 | 9.12 | 94.7 | 526 | 342 | 7.63
K-Mo-t-3 | 2019-07-25
K-Mo-t-7 | 2019-06-24 | Missing probe data from collector | 3.387 | 0.489 | 0.0895 | 19.736 | 47.4555 |  | 40 | 0.028
K-Mo-t-7 | 2019-05-29 | [9 empty] | 17.1 | 8.46 | 88.4 | 460 | 299 | 7.6
K-Mo-t-7 | 2019-07-27
K-Utah-m-1 | 2019-06-24 |  | 1.908 | 0 | 0.15 | 22.2045 | 83.6715 |  | 320 | 0.00495 | 17.1 | 9.6 | 100.1 | 764 | 484 | 8.2
K-Utah-m-1 | 2019-05-29 | [9 empty] | 15.1 | 9.99 | 99.1 | 636 | 416 | 8.02
K-Utah-m-1 | 2019-06-19 | Bacteria collection only | [8 empty] | 16.5 | 10.67 | 112.9 | 802 | 521 | 8.43
K-Utah-m-1 | 2019-07-22
K-Wg-m-1 | 2019-06-24 |  | 0.889 | 0 | 0.163 | 15.048 | 74.6605 |  | 200 | 0.02838 | 17.5 | 10.2 | 110.1 | 678 | 441 | 8.14
K-Wg-m-1 | 2019-05-29 | [9 empty] | 16.4 | 9.36 | 95.8 | 496 | 322 | 7.97
K-Wg-m-1 | 2019-06-19 | Bacteria collection only | [8 empty] | 18.9 | 8.96 | 96.5 | 634 | 409 | 8.24
K-WG-m-1 | 2019-07-23
K-Wg-m-2 | 2019-06-24 |  | 0.0645 | 0 | 0.348 | 26.037 | 41.8445 |  | 240 | 0.0036 | 20.7 | 7.74 | 89.2 | 615 | 400 | 7.8
K-Wg-m-2 | 2019-05-29 | [9 empty] | 19.6 | 7.72 | 84.6 | 358 | 233 | 7.87

## July 22, 2019 BOD-TSS
Site code | Replicate # (1 or 2) | Nitrate (mg/L) | Ammonia (mg/L) | Phosphate (PO4-P mg/L) | Initial BOD (mg/L) | Final Bod (mg/L) | Total BOD (mg/L) | empty petri dish (g) | dry petri dish (g) | Total Suspended Solids (mg/l) | Discharge (m3/sec)
K-Utah-m-1 |  |  |  |  | 8.64 |  | 8.64 | 29.92 |  | -1196800
K-WG-m-1 |  |  |  |  | 8.51 |  | 8.51 | 29.5 |  | -1180000
K-Mo-m-1 |  |  |  |  | 9.03 |  | 9.03 | 31.06 |  | -1242400
K-Mo-t-3 |  |  |  |  | 8.94 |  | 8.94 | 32.84 |  | -1242400
K-Mo-m-4 |  |  |  |  | 8.54 |  | 8.54 | 31.33 |  | -1253200
K-Mo-t-7 |  |  |  |  | 8.21 |  | 8.21 | 31.53 |  | -1261200
K-Do-m-1 |  |  |  |  | 9.46 |  | 9.46 | 31.09 |  | -1243600
K-Do-m-3 |  |  |  |  | 9.89 |  | 9.89 | 31.9 |  | -1276000
K-Do-t-5 |  |  |  |  | 8.92 |  | 8.92 | 32.44 |  | -1297600
K-Do-t-6 |  |  |  |  | 8.98 |  | 8.98 | 28.63 |  | -1145200
K-Dog-m-1 | Not sampled | [5 empty] | 0 |  |  | 0
K-Dog-m-4 |  |  |  |  | 8.7 |  | 8.7 | 32.83 |  | -1313200
K-Dog-m-9 |  |  |  |  | 8.57 |  | 8.57 | 33.73 |  | -1349200
K-Dog-m-18 |  |  |  |  | 9.03 |  | 9.03 | 29.12 |  | -1164800
K-Dog-t-8 |  |  |  |  | 8.69 |  | 8.69 | 41.49 |  | -1659600
K-Dog-t-10 |  |  |  |  | 8.39 |  | 8.39 | 29.23 |  | -1169200
K-Dog-t-11 |  |  |  |  | 8.72 |  | 8.72 | 32.46
K-Dog-t-12 |  |  |  |  | 10.14 |  | 10.14 | 31.8